## echolight
EchoLight Revised: Saturday, February 07, 2026
Project Revision: 1
Politecnico di Torino
Corso Duca degli Abruzzi 24
Pietro Sciolla Michael Maakaroun Neil Angelo Ilagan Garcia
Neil Angelo Ilagan Garcia
Michael Maakaroun
Bill Of Materials February 7,2026 6:39:30 | Page1
Item | Quantity | Reference | Part | MPN
______________________________________________
1 | 1 | ANT1 | RFANT3216120A5T | RFANT3216120A5T
2 | 1 | B1 | BAT | 1042P
3 | 1 | C1 | 0.1 uF | C0603C104K5RACTU
4 | 3 | C2,C3,C15 | 1 uF | JMK105BJ105KV-F
5 | 2 | C4,C9 | 10 uF | JMK105BJ105KV-F
6 | 5 | C5,C6,C7,C8,C10 | 100 nF | 0603YC104KAZ2A
7 | 1 | C11 | 6.8 pF | 885012005054
8 | 1 | C12 | 1 pF | GRM1555C1H102JA01D
9 | 2 | C13,C14 | 1 pF | GJM1555C1H1R0WB01D
10 | 2 | C16,C17 | 12 pF | C0402C120C5GACTU
11 | 1 | C18 | 100 nF | CL05B104KP5VPNC
12 | 1 | FL1 | IND | BLM18BD221SN1D
13 | 1 | J1 | CONN_005P_000C_1 | 10118192-0001LF
14 | 1 | J2 | M20-9990246 | M20-9990246
15 | 1 | LED1 | XZCMECBDDGK53W | XZCMECBDDGK53W
16 | 1 | L1 | 10 uH | MLZ1608M100WTD25
17 | 1 | L2 | 2.4 nH | LQG15HS2N4S02D
18 | 1 | L3 | 6.2 nH | MLG1005S6N2ST000
19 | 2 | L4,L5 | 2 nH | LQP03HQ2N0B02D
20 | 1 | L6 | 2.7 nH | LQG18HN2N7S00D
21 | 1 | MIC1 | ICS-43434 | ICS-43434
22 | 1 | R1 | 150 kOhm | ERA-3AEB154V
23 | 1 | R2 | 680 kOhm | RC0805FR-07680KL
24 | 2 | R3,R4 | 180 Ohm | ERJ-2GEJ181X
25 | 1 | R5 | 560 Ohm | RMCF1206JT560R
26 | 3 | R6,R7,R8 | 10 kOhm | RC0402JR-0710KL
27 | 1 | R9 | 100 kOhm | RC0603FR-0710KL
28 | 1 | SW1 | SW3 | EG1218
29 | 1 | U1 | MAX1555EZKT | MAX1555EZK+T
30 | 1 | U2 | TLV75801PDBVR | TLV75801PDBVR
31 | 1 | U3 | CC2640R2FRHB | CC2640R2FRHBT
32 | 1 | U4 | OPT3001DNP | OPT3001DNPR
33 | 1 | U5 | SWITCH_03211B | GPTS203211B
34 | 1 | Y1 | 24 Mhz | TSX-3225 24.0000MF15X-AC3
35 | 1 | Y2 | 32768 | ABS07-32.768KHZ-T